## Sheet1
Coreboard_Demo文件夹是单片机片内外设的例程，用于学习单片机与开源库基础使用的例程
Motherboard_Demo文件夹是各种模块的控制、采集等例程，用于学习各种模块使用的例程
下面是每一个例程功能的说明，文件名称使用英文是因为部分IDE软件不支持中文路径
Coreboard_Demo文件夹例程
文件夹名称 | 所属部分 | 中文翻译 | 说明
E01_gpio_demo | 单片机外设例程 | GPIO例程 | 本例程主要作用是，展示如何使用普通GPIO模块，控制单片机引脚
E02_uart_demo | 单片机外设例程 | 串口例程 | 本例程主要作用是，展示如何使用串口收发数据
E03_adc_demo | 单片机外设例程 | ADC例程 | 本例程主要作用是，展示如何使用ADC模块测量模拟信号
E04_pwm_demo | 单片机外设例程 | PWM例程 | 本例程主要作用是，展示如何使用PWM模块输出PWM以及设定占空比
E05_pit_demo | 单片机外设例程 | 周期中断例程 | 本例程主要作用是，展示如何使用周期中断相关函数
E06_exti_demo | 单片机外设例程 | 外部中断例程 | 本例程主要作用是，展示如何使用外部中断
E07_timer_demo | 单片机外设例程 | 计时器例程 | 本例程主要作用是，展示如何使用计时器相关函数进行计时
E08_flash_demo | 单片机外设例程 | Flash例程 | 本例程主要作用是，展示如何flash保存参数
E10_printf_debug_log_demo | 单片机外设例程 | printf例程 | 本例程主要作用是，展示如何使用printf以及调试log函数
E11_interrupt_priority_set_demo | 单片机外设例程 | 中断优先级设置 | 本例程主要作用是，展示如何设置中断优先级
Motherboard_Demo文件夹例程
文件夹名称 | 所属部分 | 中文翻译 | 说明
E1_motherboard(按键、拨码开关、蜂鸣器、霍尔、运放、电池电压检测、以及其他主板上自带功能)
E1_01_button_switch_demo | E01_主板电路部分 | 主板按键与拨码开关例程 | 这个例程演示主板上按键与拨码开关的初始化与使用
E1_02_buzzer_demo | E01_主板电路部分 | 主板蜂鸣器例程 | 这个例程演示主板上蜂鸣器功能的初始化与使用
E1_04_battery_voltage_detection_demo | E01_主板电路部分 | 主板电池电压例程 | 这个例程演示主板上电池电压采集功能的初始化与使用
E2_encoder(增量式编码器、绝对式编码器、磁编)
E2_01_encoder_quadrature_demo | E02_编码器部分 | 主板增量式正交编码器器采集例程 | 这个例程演示主板角度编码器接口初始化与角度编码器采集测试
E2_02_encoder_dir_demo | E02_编码器部分 | 主板增量式方向编码器器采集例程 | 这个例程演示主板角度编码器接口初始化与角度编码器采集测试
E2_03_absolute_encoder_demo | E02_编码器部分 | 主板角度编码器采集例程 | 这个例程演示主板角度编码器接口初始化与角度编码器采集测试
E3_motor（有刷电机、无刷电机、电调、舵机）
E3_01_hip4082_single_motor_contro_demo | E03_电机驱动与舵机部分 | 主板单电机驱动(HIP4082)例程 | 这个例程演示主板驱动接口搭配HIP4082单驱驱动板的初始化与电机驱动样例
E3_02_hip4082_double_motor_contro_demo | E03_电机驱动与舵机部分 | 主板双电机驱动(HIP4082)例程 | 这个例程演示主板驱动接口搭配HIP4082双驱驱动板的初始化与电机驱动样例
E3_03_drv8701e_single_motor_contro_demo | E03_电机驱动与舵机部分 | 主板单电机驱动(DRV8701E)例程 | 这个例程演示主板驱动接口搭配DRV8701E单驱驱动板的初始化与电机驱动样例
E3_04_drv8701e_double_motor_contro_demo | E03_电机驱动与舵机部分 | 主板双电机驱动(DRV8701E)例程 | 这个例程演示主板驱动接口搭配DRV8701E双驱驱动板的初始化与电机驱动样例
E3_05_bldc_control_demo | E03_电机驱动与舵机部分 | 主板无刷电机驱动例程 | 这个例程演示主板无刷接口搭配360C、SPIN27、TC264、CYT4BB7的无刷驱动模块的初始化与电机驱动样例
E3_06_servo_control_demo | E03_电机驱动与舵机部分 | 主板舵机例程 | 这个例程演示主板上舵机接口的初始化与使用
E4_imu（660RA 660RB 963RA）
E4_01_imu660ra_demo | E04_姿态传感器部分 | 主板IMU660RA例程 | 这个例程演示主板上陀螺仪接口驱动IMU660RA
E4_02_imu660rb_demo | E04_姿态传感器部分 | 主板IMU660RB例程 | 这个例程演示主板上陀螺仪接口驱动IMU660RB
E4_03_imu963ra_demo | E04_姿态传感器部分 | 主板IMU963RA例程 | 这个例程演示主板上陀螺仪接口驱动IMU963RA
E4_04_imu660rc_demo | E04_姿态传感器部分 | 主板IMU660RC例程 | 这个例程演示主板上陀螺仪接口驱动IMU660RC，支持直接输出四元数、欧拉角
E5_display（oled、114 180 200 200PRO）
E5_01_oled_display_demo | E05_显示模块部分 | 主板OLED显示例程 | 这个例程演示主板上显示屏接口驱动OLED显示
E5_02_tft180_display_demo | E05_显示模块部分 | 主板1.8寸TFT显示例程 | 这个例程演示主板上显示屏接口驱动1.8寸TFT显示
E5_03_ips114_display_demo | E05_显示模块部分 | 主板1.14寸IPS显示例程 | 这个例程演示主板上显示屏接口驱动1.14寸IPS显示
E5_04_ips200_display_demo | E05_显示模块部分 | 主板2.00寸IPS显示例程 | 这个例程演示主板上显示屏接口驱动2.00寸IPS显示
E5_05_ips200pro_page | E05_显示模块部分 | 主板2.00寸IPS PRO显示例程 | 这个例程演示主板上显示屏接口驱动2.00寸IPS PRO显示页面控制
E5_06_ips200pro_label | E05_显示模块部分 | 主板2.00寸IPS PRO显示例程 | 这个例程演示主板上显示屏接口驱动2.00寸IPS PRO显示标签控件
E5_07_ips200pro_table | E05_显示模块部分 | 主板2.00寸IPS PRO显示例程 | 这个例程演示主板上显示屏接口驱动2.00寸IPS PRO显示表格控件
E5_08_ips200pro_meter | E05_显示模块部分 | 主板2.00寸IPS PRO显示例程 | 这个例程演示主板上显示屏接口驱动2.00寸IPS PRO显示仪表控件
E5_09_ips200pro_clock | E05_显示模块部分 | 主板2.00寸IPS PRO显示例程 | 这个例程演示主板上显示屏接口驱动2.00寸IPS PRO显示时钟控件
E5_10_ips200pro_progress_bar | E05_显示模块部分 | 主板2.00寸IPS PRO显示例程 | 这个例程演示主板上显示屏接口驱动2.00寸IPS PRO显示进度条控件
E5_11_ips200pro_calendar | E05_显示模块部分 | 主板2.00寸IPS PRO显示例程 | 这个例程演示主板上显示屏接口驱动2.00寸IPS PRO显示日历控件
E5_12_ips200pro_waveform | E05_显示模块部分 | 主板2.00寸IPS PRO显示例程 | 这个例程演示主板上显示屏接口驱动2.00寸IPS PRO显示波形控件
E5_13_ips200pro_container | E05_显示模块部分 | 主板2.00寸IPS PRO显示例程 | 这个例程演示主板上显示屏接口驱动2.00寸IPS PRO显示容器控件
E6_wireless（无线串口、蓝牙串口、wifi串口、WIFI SPI）
E6_01_wireless_uart_demo | E06_无线传输模块部分 | 主板无线转串口例程 | 这个例程演示主板无线转串口模块接口初始化与使用
E6_06_wifi_uart_tcp_client_demo | E06_无线传输模块部分 | 主板WIFI转串口例程 | 这个例程演示主板WIFI转串口模块接口TCP Client初始化与使用
E6_07_wifi_uart_tcp_server_demo | E06_无线传输模块部分 | 主板WIFI转串口例程 | 这个例程演示主板WIFI转串口模块接口TCP Server初始化与使用
E6_08_wifi_uart_udp_demo | E06_无线传输模块部分 | 主板WIFI转串口例程 | 这个例程演示主板WIFI转串口模块接口UDP初始化与使用
E6_09_wifi_spi_tcp_client_demo | E06_无线传输模块部分 | 主板WIFI转SPI例程 | 这个例程演示主板WIFI转SPI模块接口TCP Client初始化与使用
E6_10_wifi_spi_udp_demo | E06_无线传输模块部分 | 主板WIFI转SPI例程 | 这个例程演示主板WIFI转SPI模块接口UDP初始化与使用
E6_11_wifi_spi_oscilloscope_demo | E06_无线传输模块部分 | 主板WIFI转SPI例程 | 这个例程演示主板WIFI转SPI模块使用逐飞助手上位机的示波器功能
E7_gnss_range(GN42A、GN43RFA、一体式超声波测距、分体式测距)
E7_01_dl1a_demo | E07_定位与测距模块部分 | 主板DL1A测距模块例程 | 这个例程演示主板上DL1A测距模块接口初始化与测距示例
E7_02_dl1b_demo | E07_定位与测距模块部分 | 主板DL1B测距模块例程 | 这个例程演示主板上DL1B测距模块接口初始化与测距示例
E8_camera（小钻风、总钻风、凌瞳、OpenART mini、GS08RA）
E8_01_tsl1401_uart_seekfree_assistant_demo | E08_图像传感器模块部分 | 主板红孩儿+上位机显示例程 | 这个例程演示主板上CCD接口驱动红孩儿并通过串口发送到上位机(逐飞助手V2)显示图像
E8_02_GS08RA_uart_seekfree_assistant_demo | E08_图像传感器模块部分 | 主板GS08RA+上位机显示例程 | 这个例程演示主板上灰度传感器接口驱动GS08RA模块并通过串口发送到上位机(逐飞助手V2)显示数据